## Calculs
Droite du courant à vide I = _a*N + _b |  | Droite du couple perdu dans le moteur CP = _c*N + Cf0 |  | Calcul d'échelle
_a | _b | _c | Cf0 | Couple utile maxi |  | Incrément de couple | Nbre de points
1.716e-05 | 0.24582 | 3.7923e-07 | 0.0054326 | 0.10507 |  | 0.0035022 | 30
Couple utile | Vitesse rotation | Courant moteur | Puissance utile | Puissance absorbée | h
(Nm) | (tr/min) | (A) | (W) | (W) | (%)
0 | 2039.1423 | 0.28081 | 0 | 1.4041 | 0
0.0035022 | 1971.1709 | 0.43812 | 0.72293 | 2.1906 | 33.0017
0.0070045 | 1903.1995 | 0.59543 | 1.396 | 2.9771 | 46.8911
0.010507 | 1835.2281 | 0.75273 | 2.0192 | 3.7637 | 53.6507
0.014009 | 1767.2567 | 0.91004 | 2.5926 | 4.5502 | 56.9776
0.017511 | 1699.2853 | 1.0673 | 3.1161 | 5.3367 | 58.3896
0.021013 | 1631.3139 | 1.2247 | 3.5897 | 6.1233 | 58.6247
0.024516 | 1563.3424 | 1.382 | 4.0135 | 6.9098 | 58.0847
0.028018 | 1495.371 | 1.5393 | 4.3875 | 7.6963 | 57.0072
0.03152 | 1427.3996 | 1.6966 | 4.7115 | 8.4828 | 55.5419
0.035022 | 1359.4282 | 1.8539 | 4.9857 | 9.2694 | 53.7873
0.038525 | 1291.4568 | 2.0112 | 5.2101 | 10.0559 | 51.8114
0.042027 | 1223.4854 | 2.1685 | 5.3846 | 10.8424 | 49.6623
0.045529 | 1155.514 | 2.3258 | 5.5092 | 11.629 | 47.3752
0.049031 | 1087.5426 | 2.4831 | 5.584 | 12.4155 | 44.9763
0.052534 | 1019.5712 | 2.6404 | 5.609 | 13.202 | 42.4856
0.056036 | 951.5998 | 2.7977 | 5.584 | 13.9886 | 39.9186
0.059538 | 883.6283 | 2.955 | 5.5092 | 14.7751 | 37.2874
0.06304 | 815.6569 | 3.1123 | 5.3846 | 15.5616 | 34.6018
0.066542 | 747.6855 | 3.2696 | 5.2101 | 16.3482 | 31.8697
0.070045 | 679.7141 | 3.4269 | 4.9857 | 17.1347 | 29.0974
0.073547 | 611.7427 | 3.5842 | 4.7115 | 17.9212 | 26.2902
0.077049 | 543.7713 | 3.7416 | 4.3875 | 18.7078 | 23.4526
0.080551 | 475.7999 | 3.8989 | 4.0135 | 19.4943 | 20.5882
0.084054 | 407.8285 | 4.0562 | 3.5897 | 20.2808 | 17.7002
0.087556 | 339.8571 | 4.2135 | 3.1161 | 21.0673 | 14.7911
0.091058 | 271.8856 | 4.3708 | 2.5926 | 21.8539 | 11.8633
0.09456 | 203.9142 | 4.5281 | 2.0192 | 22.6404 | 8.9187
0.098063 | 135.9428 | 4.6854 | 1.396 | 23.4269 | 5.959
0.10156 | 67.9714 | 4.8427 | 0.72293 | 24.2135 | 2.9857
0.10507 | 0 | 5 | 0 | 25 | 0

## Paramètres du moteur
Paramètres du moteur :
Constante de FEM KE : | 0.0221 | V/rad/s
Résistance d'induit RI : | 1 | W
Tension d'alimentation U : | 5 | V
Coeff frottement visqueux _c : | 3.7923e-07 | Nm/tr/min
Frottement sec Cf0 : | 0.0054326 | Nm

## Mesures
1. Mesure de la résistance d'induit RI
Mesurez la résistance interne du moteur RI à l'aide d'un ohmmètre.
| RI (W) = |  |  | 1
2. Détermination de la constante de F.E.M. KE
Entrainez l'arbre du moteur par une méthode quelconque (vous pouvez par exemple monter l'arbre du moteur dans le mandrin d'une perceuse sans fil). Vous devez mesurer la tension fournie par le moteur à l'aide d'un voltmètre et sa vitesse de rotation (en tr/min) à l'aide d'un tachymètre.
| Mesure de la tension fournie par le moteur : E (V) = |  |  |  |  | 2.3143
| Mesure de la vitesse de rotation du moteur : N (tr/min) = |  |  |  |  | 1000
3. Mesures des pertes internes du moteur
Les mesures ci-dessous sont faites sur un moteur à vide ( sans charge mécanique entrainée). Branchez le moteur sur une alimentation de laboratoire adaptée. En prenant soin de ne pas dépasser la tension nominale ou maximale que peut supporter le moteur, mesurez pour plusieurs valeurs de la tension :
. La tension d'alimentation du moteur (V)
. La vitesse de rotation du moteur (tr/min)
. L'intensité du courant consommé par le moteur (A)
Vous remplirez le tableau ci-dessous dans l'ordre des colonnes telles qu'elles sont définies :
|  |  | U (V) | N (tr/min) | I (A)
|  |  | 1.01 | 320 | 0.255
|  |  | 2 | 749 | 0.255
|  |  | 3 | 1179 | 0.265
|  |  | 4.02 | 1604 | 0.273
|  |  | 5.03 | 2037 | 0.28
|  |  | 6.02 | 2455 | 0.29
|  |  | 7.03 | 2887 | 0.295
|  |  | 8.05 | 3327 | 0.303
|  |  | 9.01 | 3742 | 0.31
|  |  | 10 | 4174 | 0.32
|  |  | 11 | 4622 | 0.323
Voilà, les mesures nécessaires sont terminées.